## val
text | labels
Instalação de estaleiro, incluindo fornecimento e montagem de contentores, redes, vedações e sinalética
Execução de tapume e pala de proteção com estrutura metálica e painéis
Montagem de sistema de abastecimento de água e energia elétrica temporária
Execução de acessos provisórios, arruamentos e zonas de circulação no estaleiro
Sinalização e equipamentos de segurança no estaleiro (extintores, armários primeiros socorros, etc.)
Fornecimento e montagem de sistema de recolha de resíduos e entulhos
Execução de microestacas tipo “RACCORDI REGONESI”, com tubo em aço N80 e calda IRS
Betão armado de limpeza C20/25 com esp. 10cm
Execução de sapatas isoladas em betão armado C30/37 e aço A500NR_SD
Execução de pilares de betão armado C20/25 (X0(P); D25; S3; Cl 1,0) com armadura A400NR
Laje maciça em betão armado C30/37 XC3/XC4, com endurecedor e acabamento a helicóptero
Vigas 7x14 cm com betão C25/30 e aço A500NR_SD
Lajes de transição com betão C25/30 com poliestireno expandido e armadura
Pavimento térreo (PT1) com brita, manta geotêxtil, polietileno, betão C25/30 e rede CQ38
Cofragem especial curva para negativos de bombas
Laje pré-fabricada em betão C30/37, com cofragem contínua e escoramento metálico
Montagem de elementos pré-fabricados estruturais (ex: pilares ou vigas)
Perfis metálicos laminados e enformados FE510 com pintura intumescente
Perfis enformados galvanizados com tinta Galvavip ou equivalente
Impermeabilização com silanos/siloxanos tipo SecilTEK 40 AD
Cravação de varões com bucha química à base de resina epóxi tipo Hilti
Demolição de pavimentos existentes e regularização de superfícies

## Folha1
0. Preparação de Estaleiro
Código | Descrição do Trabalho | Unidade | Quantidade | Observações
0.1 | Instalação de estaleiro, incluindo fornecimento e montagem de contentores, redes, vedações e sinalética | ls |  | Inclui manutenção e desmobilização
0.2 | Execução de tapume e pala de proteção com estrutura metálica e painéis | m |  | Conforme legislação em vigor para segurança no local
0.3 | Montagem de sistema de abastecimento de água e energia elétrica temporária | ls |  | Inclui quadros, cabos, ligações e certificações necessárias
0.4 | Execução de acessos provisórios, arruamentos e zonas de circulação no estaleiro | m² |  | Com material granular e compactação a 95% do Proctor
0.5 | Sinalização e equipamentos de segurança no estaleiro (extintores, armários primeiros socorros, etc.) | ls |  | Inclui instalação, manutenção e verificação periódica
0.6 | Fornecimento e montagem de sistema de recolha de resíduos e entulhos | ls |  | Inclui contentores, transporte e destino final licenciado
1. Fundação
1.1 | Execução de microestacas tipo “RACCORDI REGONESI”, com tubo em aço N80 e calda IRS | m |  | Inclui furação, injecção e selagem
1.2 | Betão armado de limpeza C20/25 com esp. 10cm | m² |  | Com cofragem lateral quando necessário
1.3 | Execução de sapatas isoladas em betão armado C30/37 e aço A500NR_SD | m³ |  | Inclui cofragem, escavação, betão, aço e cura
2. Estrutura de Betão Armado
Código | Descrição do Trabalho | Unidade | Quantidade | Observações
2.1 | Execução de pilares de betão armado C20/25 (X0(P); D25; S3; Cl 1,0) com armadura A400NR | m |  | Até 3m de altura, com cofragem metálica reutilizável
2.2 | Laje maciça em betão armado C30/37 XC3/XC4, com endurecedor e acabamento a helicóptero | m² |  | Inclui negativos, cofragem, escoramento e armaduras
2.3 | Vigas 7x14 cm com betão C25/30 e aço A500NR_SD | m |  | Inclui cofragem e escoramento
3. Lajes e Pavimentos
Código | Descrição do Trabalho | Unidade | Quantidade | Observações
3.1 | Lajes de transição com betão C25/30 com poliestireno expandido e armadura | m² |  | Inclui cofragem e escoramento
3.2 | Pavimento térreo (PT1) com brita, manta geotêxtil, polietileno, betão C25/30 e rede CQ38 | m² |  | Esp. total 12cm de betão
3.3 | Cofragem especial curva para negativos de bombas | m² |  | Inclui escoramentos especiais
4. Betão Pré-fabricado
Código | Descrição do Trabalho | Unidade | Quantidade | Observações
4.1 | Laje pré-fabricada em betão C30/37, com cofragem contínua e escoramento metálico | m² |  | Inclui nervuras e lintéis não estruturais
4.2 | Montagem de elementos pré-fabricados estruturais (ex: pilares ou vigas) | un |  | Conforme projeto estrutural
5. Estrutura Metálica
Código | Descrição do Trabalho | Unidade | Quantidade | Observações
5.1 | Perfis metálicos laminados e enformados FE510 com pintura intumescente | kg |  | Inclui ligações, parafusos e placas de amarração
5.2 | Perfis enformados galvanizados com tinta Galvavip ou equivalente | kg |  | Inclui soldadura, chapas e rebites
6. Trabalhos Complementares
Código | Descrição do Trabalho | Unidade | Quantidade | Observações
6.1 | Impermeabilização com silanos/siloxanos tipo SecilTEK 40 AD | m² |  | Aplicação em betão à vista
6.2 | Cravação de varões com bucha química à base de resina epóxi tipo Hilti | un |  | Inclui furação e limpeza
6.3 | Demolição de pavimentos existentes e regularização de superfícies | m² |  | Transporte para destino licenciado